## Sheet1
T_e | DT_sh | T_c | DT_sc | T_amb | f | m_dot | m_dot | Capacity | Power | Current | COP | Efficiency
-30 | 11 | 25 | 8 | 35 | 60 | 28.8 | 8 | 1557 | 901 | 4.4 | 1.73 | 0.467
-30 | 11 | 30 | 8 | 35 | 60 | 23 | 6.3889 | 1201 | 881 | 4 | 1.36 | 0.425
-30 | 11 | 35 | 8 | 35 | 60 | 17.9 | 4.9722 | 892 | 858 | 3.7 | 1.04 | 0.382
-25 | 11 | 25 | 8 | 35 | 60 | 46.4 | 12.8889 | 2509 | 1125 | 5.3 | 2.23 | 0.548
-25 | 11 | 30 | 8 | 35 | 60 | 40.2 | 11.1667 | 2098 | 1122 | 5.1 | 1.87 | 0.519
-25 | 11 | 35 | 8 | 35 | 60 | 34.6 | 9.6111 | 1726 | 1114 | 4.9 | 1.55 | 0.487
-25 | 11 | 40 | 8 | 35 | 60 | 29.5 | 8.1944 | 1398 | 1099 | 4.7 | 1.27 | 0.453
-25 | 11 | 45 | 8 | 35 | 60 | 24 | 6.6667 | 1112 | 1075 | 4.5 | 104 | 0.418
-20 | 11 | 25 | 8 | 35 | 60 | 67.3 | 18.6944 | 3684 | 1323 | 6 | 2.79 | 0.605
-20 | 11 | 30 | 8 | 35 | 60 | 60.8 | 16.8889 | 3206 | 1343 | 6 | 2.39 | 0.587
-20 | 11 | 35 | 8 | 35 | 60 | 54.7 | 15.1944 | 2762 | 1356 | 6 | 2.04 | 0.566
-20 | 11 | 40 | 8 | 35 | 60 | 48.9 | 13.5833 | 2354 | 1361 | 5.9 | 1.73 | 0.541
-20 | 11 | 45 | 8 | 35 | 60 | 43.5 | 12.0833 | 1981 | 1354 | 5.9 | 1.46 | 0.515
-20 | 11 | 50 | 8 | 35 | 60 | 38.2 | 10.6111 | 1647 | 1335 | 5.7 | 1.23 | 0.486
-15 | 11 | 25 | 8 | 35 | 60 | 92 | 25.5556 | 5100 | 1484 | 6.6 | 3.44 | 0.642
-15 | 11 | 30 | 8 | 35 | 60 | 85.1 | 23.6389 | 4547 | 1534 | 6.8 | 2.96 | 0.634
-15 | 11 | 35 | 8 | 35 | 60 | 78.5 | 21.8056 | 4019 | 1576 | 7 | 2.55 | 0.622
-15 | 11 | 40 | 8 | 35 | 60 | 72.1 | 20.0278 | 3520 | 1606 | 7.1 | 2.19 | 0.607
-15 | 11 | 45 | 8 | 35 | 60 | 65.8 | 18.2778 | 3050 | 1624 | 7.2 | 1.88 | 0.588
-15 | 11 | 50 | 8 | 35 | 60 | 59.5 | 16.5278 | 2612 | 1628 | 7.2 | 1.6 | 0.566
-15 | 11 | 55 | 8 | 35 | 60 | 53.2 | 14.7778 | 2206 | 1615 | 7.1 | 1.37 | 0.542
-10 | 11 | 25 | 8 | 35 | 60 | 120.7 | 33.5278 | 6777 | 1600 | 7 | 4.24 | 0.662
-10 | 11 | 30 | 8 | 35 | 60 | 113.5 | 31.5278 | 6137 | 1687 | 7.4 | 3.64 | 0.664
-10 | 11 | 35 | 8 | 35 | 60 | 106.5 | 29.5833 | 5516 | 1764 | 7.8 | 3.13 | 0.661
-10 | 11 | 40 | 8 | 35 | 60 | 99.4 | 27.6111 | 4915 | 1827 | 8.1 | 2.69 | 0.653
-10 | 11 | 45 | 8 | 35 | 60 | 92.2 | 25.6111 | 4338 | 1876 | 8.4 | 2.31 | 0.641
-10 | 11 | 50 | 8 | 35 | 60 | 85 | 23.6111 | 3784 | 1909 | 8.5 | 1.98 | 0.625
-10 | 11 | 55 | 8 | 35 | 60 | 77.5 | 21.5278 | 3256 | 1923 | 8.6 | 1.69 | 0.606
-10 | 11 | 60 | 8 | 35 | 60 | 69.8 | 19.3889 | 2755 | 1917 | 8.6 | 1.44 | 0.584
-5 | 11 | 25 | 8 | 35 | 60 | 153.6 | 42.6667 | 8734 | 1663 | 7.2 | 5.25 | 0.67
-5 | 11 | 30 | 8 | 35 | 60 | 146.2 | 40.6111 | 7996 | 1794 | 7.9 | 4.46 | 0.68
-5 | 11 | 35 | 8 | 35 | 60 | 138.7 | 38.5278 | 7271 | 1911 | 8.5 | 3.8 | 0.685
-5 | 11 | 40 | 8 | 35 | 60 | 131 | 36.3889 | 6559 | 2014 | 9 | 3.26 | 0.683
-5 | 11 | 45 | 8 | 35 | 60 | 123.1 | 34.1944 | 5863 | 2101 | 9.4 | 2.79 | 0.677
-5 | 11 | 50 | 8 | 35 | 60 | 114.9 | 31.9167 | 5184 | 2169 | 9.8 | 2.39 | 0.665
-5 | 11 | 55 | 8 | 35 | 60 | 106.3 | 29.5278 | 4524 | 2217 | 10 | 2.04 | 0.65
-5 | 11 | 60 | 8 | 35 | 60 | 97.2 | 27 | 3883 | 2243 | 10.1 | 1.73 | 0.632
-5 | 11 | 65 | 8 | 35 | 60 | 87.7 | 24.3611 | 3264 | 2246 | 10.1 | 1.45 | 0.61
0 | 11 | 25 | 8 | 35 | 60 | 191.2 | 53.1111 | 10989 | 1663 | 7.2 | 6.61 | 0.669
0 | 11 | 30 | 8 | 35 | 60 | 183.6 | 51 | 10144 | 1844 | 8.1 | 5.5 | 0.687
0 | 11 | 35 | 8 | 35 | 60 | 175.7 | 48.8056 | 9304 | 2010 | 8.9 | 4.63 | 0.697
0 | 11 | 40 | 8 | 35 | 60 | 167.4 | 46.5 | 8471 | 2159 | 9.6 | 3.92 | 0.701
0 | 11 | 45 | 8 | 35 | 60 | 158.7 | 44.0833 | 7646 | 2290 | 10.3 | 3.34 | 0.7
0 | 11 | 50 | 8 | 35 | 60 | 149.5 | 41.5278 | 6831 | 2400 | 10.8 | 2.85 | 0.622
0 | 11 | 55 | 8 | 35 | 60 | 139 | 38.6111 | 6027 | 2489 | 11.2 | 2.42 | 0.68
0 | 11 | 60 | 8 | 35 | 60 | 129.4 | 35.9444 | 5237 | 2554 | 11.5 | 2.05 | 0.663
0 | 11 | 65 | 8 | 35 | 60 | 118.4 | 32.8889 | 4461 | 2593 | 11.6 | 1.72 | 0.645
5 | 11 | 25 | 8 | 35 | 60 | 233.8 | 64.9444 | 13562 | 1593 | 6.9 | 8.51 | 0.663
5 | 11 | 30 | 8 | 35 | 60 | 225.9 | 62.75 | 12599 | 1830 | 8 | 6.88 | 0.687
5 | 11 | 35 | 8 | 35 | 60 | 217.6 | 60.4444 | 11633 | 2051 | 9.1 | 5.67 | 0.703
5 | 11 | 40 | 8 | 35 | 60 | 208.7 | 57.9722 | 10668 | 2252 | 10 | 4.74 | 0.712
5 | 11 | 45 | 8 | 35 | 60 | 199.3 | 55.3611 | 9704 | 2434 | 10.9 | 3.99 | 0.713
5 | 11 | 50 | 8 | 35 | 60 | 189.1 | 52.5278 | 8743 | 2594 | 11.6 | 3.37 | 0.709
5 | 11 | 55 | 8 | 35 | 60 | 178.3 | 49.5278 | 7786 | 2729 | 12.3 | 2.85 | 0.698
5 | 11 | 60 | 8 | 35 | 60 | 166.7 | 46.3056 | 6835 | 2839 | 12.7 | 2.41 | 0.683
5 | 11 | 65 | 8 | 35 | 60 | 154.2 | 42.8333 | 5891 | 2922 | 13 | 2.02 | 0.662
10 | 11 | 25 | 8 | 35 | 60 | 281.5 | 78.1944 | 16472 | 1442 | 6.3 | 11.42 | 0.656
10 | 11 | 30 | 8 | 35 | 60 | 273.5 | 75.9722 | 15380 | 1743 | 7.7 | 8.82 | 0.685
10 | 11 | 35 | 8 | 35 | 60 | 264.8 | 73.5556 | 14279 | 2025 | 9 | 7.05 | 0.705
10 | 11 | 40 | 8 | 35 | 60 | 255.4 | 70.9444 | 13171 | 2286 | 10.2 | 5.76 | 0.717
10 | 11 | 45 | 8 | 35 | 60 | 245.2 | 68.1111 | 12057 | 2525 | 11.3 | 4.78 | 0.722
10 | 11 | 50 | 8 | 35 | 60 | 234.1 | 65.0278 | 10939 | 2740 | 12.3 | 3.99 | 0.719
10 | 11 | 55 | 8 | 35 | 60 | 222.2 | 61.7222 | 9819 | 2929 | 13.1 | 3.35 | 0.709
10 | 11 | 60 | 8 | 35 | 60 | 209.3 | 58.1389 | 8697 | 3091 | 13.7 | 2.81 | 0.693
10 | 11 | 65 | 8 | 35 | 60 | 195.4 | 54.2778 | 7575 | 3223 | 14.2 | 2.35 | 0.672